## Velocidade
Medir - F. Velocidade |  |  | Valores calculados em Função da Velocidade |  |  | Vo =Tensão da fonte do motor [volts]
Vo | 1 |  | (Vo-Vb)/Io - Ra = | Rh | -1 | Vb=Queda de tensão nas escovas [volts]
Io | 1 |  | Rh.Io/Ωo = | KE | -1 | Ra=Resistência da armadura [ohms]
Ωo | 1 |  | Ω | Ω | 5 | Io=Corrente do motor sem carga [amperes]
Ra | 1 | Ω = 0, E = 0 ?? | KE.Ω = | E | -5 | Ωo=Velocidade do motor sem carga [rad/seg]
Vb | 1 |  | (Vo - Vb - E)/Ra = | Ia | 5
|  |  | E.Ia - E²/Rh = | Pout | 0 | ΔΩ=Incremento de velocidade [rad/seg]
|  |  | Vo.Ia = | Pin | 5 | Rh=Resistência que representa as perdas no cobre e outras perdas [ohms]
|  |  | Pout/Pin = | η | 0 | KM=Constante de torque do motor [newton.metro/ampere]
|  |  | (Ia - E/Rh) = | T | 0 | KE=Constante de força contraeletromotriz do motor [volts.seg/rad]
|  | ??? -> | Ω + ΔΩ = | Ω | ??
Ω=Velocidade angular [rad/seg]
E=Forca contraeletromotriz [volts]
Ia=Corrente de armadura [amperes]
Pout=Potencia de saida do motor [watts]
Pin=Potencia de entrada do motor [watts]
η=Eficiencia do motor [%]
T=Torque do motor [newton.metro]

## Torque
Medir - F. Torque |  |  |  | Valores calculados em Função do Torque |  |  | Vo =Tensão da fonte do motor [volts]
Vo | 1 | 2 |  | (Vo-Vb)/Io - Ra = | Rh | -1 | Vb=Queda de tensão nas escovas [volts]
Io | 1 | 3 |  | Rh.Io/Ωo = | KM=KE | -1 | Ra=Resistência da armadura [ohms]
Ωo | 1 | 4 |  | KM.(Vo-Vb)/Ra = | Tmax | 0 | Io=Corrente do motor sem carga [amperes]
Ra | 1 | 5 |  | T = | T | 0 | Ωo=Velocidade do motor sem carga [rad/seg]
Vb | 1 | 6 | T = 0 | [(Vo-Vb).Rh - (Ra.Rh.T/KM)]/[KE(Ra+Rh)] = | Ω | #DIV/0!
|  | 7 |  | KE.Ω = | E | #DIV/0! | ΔΩ=Incremento de velocidade [rad/seg]
|  | 8 |  | (Vo - Vb - E)/Ra = | Ia | #DIV/0! | Rh=Resistência que representa as perdas no cobre e outras perdas [ohms]
|  | 9 |  | T.Ω = | Pout | #DIV/0! | KM=Constante de torque do motor [newton.metro/ampere]
|  | 10 |  | Vo.Ia = | Pin | #DIV/0! | KE=Constante de força contraeletromotriz do motor [volts.seg/rad]
|  | 11 |  | Pout/Pin = | η | #DIV/0!
|  | 12 | ??? -> | T + ΔT = | T | ?? | Ω=Velocidade angular [rad/seg]
E=Forca contraeletromotriz [volts]
Ia=Corrente de armadura [amperes]
Pout=Potencia de saida do motor [watts]
Pin=Potencia de entrada do motor [watts]
η=Eficiencia do motor [%]
T=Torque do motor [newton.metro]